## Laser Analysis
Name | LaWS (SEQ-3) | LaWS (SEQ-3) | LaWS (SEQ-3) | HELIOS 60 kW | HELIOS 60 kW | HELIOS 60 kW | HELIOS 150 kW | HELIOS 150 kW | HELIOS 150 kW | 500 kW | 500 kW | 500 kW
Output Power (kW) | 33 | 33 | 33 | 60 | 60 | 60 | 150 | 150 | 150 | 500 | 500 | 500
Mirror Diameter (m) | 0.4 | 0.4 | 0.4 | 0.6 | 0.6 | 0.6 | 0.6 | 0.6 | 0.6 | 1 | 1 | 1
Wavelength (nm) | 1045 | 1625 | 2141 | 1045 | 1625 | 2141 | 1045 | 1625 | 2141 | 1045 | 1625 | 2141
| 1.045e-06 | 1.625e-06 | 2.141e-06 | 1.045e-06 | 1.625e-06 | 2.141e-06 | 1.045e-06 | 1.625e-06 | 2.141e-06 | 1.045e-06 | 1.625e-06 | 2.141e-06
Beam Quality | 3 | 3 | 3 | 3 | 3 | 3 | 3 | 3 | 3 | 3 | 3 | 3
Range (m) | 1000 | 1000 | 1000 | 1000 | 1000 | 1000 | 1000 | 1000 | 1000 | 1000 | 1000 | 1000
| 0.0095618 | 0.014869 | 0.01959 | 0.0063745 | 0.0099125 | 0.01306 | 0.0063745 | 0.0099125 | 0.01306 | 0.0038247 | 0.0059475 | 0.0078361
Vacuum Spot Size (cm) | 0.95618 | 1.4869 | 1.959 | 0.63745 | 0.99125 | 1.306 | 0.63745 | 0.99125 | 1.306 | 0.38247 | 0.59475 | 0.78361
| 0.0019731 | 0.0018063 | 0.0017094 | 0.0019731 | 0.0018063 | 0.0017094 | 0.0019731 | 0.0018063 | 0.0017094 | 0.0019731 | 0.0018063 | 0.0017094
Turbulence Spot Size | 0.19731 | 0.18063 | 0.17094 | 0.19731 | 0.18063 | 0.17094 | 0.19731 | 0.18063 | 0.17094 | 0.19731 | 0.18063 | 0.17094
Aerosol Scattering Attenuation | 0.88692 | 0.93239 | 0.95123 | 0.88692 | 0.93239 | 0.95123 | 0.88692 | 0.93239 | 0.95123 | 0.88692 | 0.93239 | 0.95123
Wind/Slew Velocity (m/s) | 5 | 5 | 5 | 5 | 5 | 5 | 5 | 5 | 5 | 5 | 5 | 5
Average Intensity (kW/m2) | 524.9114 | 524.4866 | 523.9546 | 424.3653 | 424.2974 | 424.2122 | 1060.9132 | 1060.7434 | 1060.5305 | 1273.2209 | 1273.1945 | 1273.1614
| 2.3621e-06 | 0.00015735 | 0.00023578 | 1.9096e-06 | 0.00012729 | 0.0001909 | 4.7741e-06 | 0.00031822 | 0.00047724 | 5.7295e-06 | 0.00038196 | 0.00057292
Water Vapor Blooming Spot Size (cm) | 0.00023621 | 0.015735 | 0.023578 | 0.00019096 | 0.012729 | 0.01909 | 0.00047741 | 0.031822 | 0.047724 | 0.00057295 | 0.038196 | 0.057292
| 4.921e-05 | 4.9171e-05 | 7.3681e-05 | 3.9784e-05 | 3.9778e-05 | 5.9655e-05 | 9.9461e-05 | 9.9445e-05 | 0.00014914 | 0.00011936 | 0.00011936 | 0.00017904
Aerosol Blooming Spot Size (cm) | 0.004921 | 0.0049171 | 0.0073681 | 0.0039784 | 0.0039778 | 0.0059655 | 0.0099461 | 0.0099445 | 0.014914 | 0.011936 | 0.011936 | 0.017904
Estimated Spot Size (cm) | 0.97633 | 1.4979 | 1.9666 | 0.6673 | 1.0077 | 1.3173 | 0.66736 | 1.0081 | 1.3181 | 0.43053 | 0.62286 | 0.80428
Spot Intensity (kW/m2) | 390942.5755 | 174605.9802 | 103340.6181 | 1521611.8691 | 701505.1369 | 418770.7429 | 3803318.293 | 1752151.6378 | 1045661.4283 | 30461828.913 | 15300135.4098 | 9361676.4501
Target Power (kW) | 29.2684 | 30.769 | 31.3906 | 53.2152 | 55.9436 | 57.0738 | 133.0381 | 139.8591 | 142.6844 | 443.4602 | 466.1969 | 475.6147

## Damage Analysis
| SEQ-3 |  |  | HELIOS 60 kW |  |  | HELIOS 150 kW |  |  | 500 kW
Material | Aluminum | HDPE | Steel | Aluminum | HDPE | Steel | Aluminum | HDPE | Steel | Aluminum | HDPE | Steel | Graphite
Beam Diameter (cm) | 5.3837 | 5.3837 | 5.3837 | 0.66469 | 0.66469 | 0.66469 | 8.7353 | 8.7353 | 8.7353 | 7.8545 | 7.8545 | 7.8545 | 7.8545
| 0.053837 | 0.053837 | 0.053837 | 0.0066469 | 0.0066469 | 0.0066469 | 0.087353 | 0.087353 | 0.087353 | 0.078545 | 0.078545 | 0.078545 | 0.078545
Incident Power (kW) | 18.4269 | 18.4269 | 18.4269 | 53.3997 | 53.3997 | 53.3997 | 54.5729 | 54.5729 | 54.5729 | 294.5423 | 294.5423 | 294.5423 | 294.5423
Absorptivity | 0.5 | 0.5 | 0.5 | 0.5 | 0.5 | 0.5 | 0.5 | 0.5 | 0.5 | 0.5 | 0.5 | 0.5 | 0.5
Initial Temperature (K) | 300 | 300 | 300 | 300 | 300 | 300 | 300 | 300 | 300 | 300 | 300 | 300 | 300
Melting Temperature (K) | 933.5 | 398.2 | 1811 | 933.5 | 398.2 | 1811 | 933.5 | 398.2 | 1811 | 933.5 | 398.2 | 1811 | 3908
Density (kg/m3) | 2700 | 960 | 7874 | 2700 | 960 | 7874 | 2700 | 960 | 7874 | 2700 | 960 | 7874 | 2100
Heat of Fusion (kJ/kg) | 397 | 228 | 247 | 397 | 228 | 247 | 397 | 228 | 247 | 397 | 228 | 247 | 59500
Heat Capacity (kJ/(kg*K)) | 0.897 | 1.55 | 0.449 | 0.897 | 1.55 | 0.449 | 0.897 | 1.55 | 0.449 | 0.897 | 1.55 | 0.449 | 0.71
Thermal Conductivity (W/(m*K)) | 140 | 0.46 | 54 | 140 | 0.46 | 54 | 140 | 0.46 | 54 | 140 | 0.46 | 54 | 2
Melting? (1 sec) | NO | YES | NO | YES | YES | YES | NO | YES | NO | YES | YES | YES | YES
| 0.001553 | 0.011089 | 0.00055544 | 0.29525 | 2.1081 | 0.1056 | 0.001747 | 0.012474 | 0.00062483 | 0.011662 | 0.083271 | 0.0041711 | 0.00023321
Melt Velocity (mm/s) | 1.553 | 11.0887 | 0.55544 | 295.2456 | 2108.1039 | 105.5951 | 1.747 | 12.4741 | 0.62483 | 11.6623 | 83.2711 | 4.1711 | 0.23321
Melt Threshold (W/m2) | 23330.2147 | 162.4882 | 41755.3584 | 23330.2147 | 162.4882 | 41755.3584 | 23330.2147 | 162.4882 | 41755.3584 | 23330.2147 | 162.4882 | 41755.3584 | 12460.9268

## Altitude Laser Analysis
Name | LaWS (SEQ-3) | LaWS (SEQ-3) | LaWS (SEQ-3) | HELIOS 60 kW | HELIOS 60 kW | HELIOS 60 kW | HELIOS 150 kW | HELIOS 150 kW | HELIOS 150 kW | 500 kW | 500 kW | 500 kW
Output Power (kW) | 33 | 33 | 33 | 60 | 60 | 60 | 150 | 150 | 150 | 500 | 500 | 500
Mirror Diameter (m) | 0.4 | 0.4 | 0.4 | 0.6 | 0.6 | 0.6 | 0.6 | 0.6 | 0.6 | 1 | 1 | 1
Wavelength (nm) | 1045 | 1625 | 2141 | 1045 | 1625 | 2141 | 1045 | 1625 | 2141 | 1045 | 1625 | 2141
| 1.045e-06 | 1.625e-06 | 2.141e-06 | 1.045e-06 | 1.625e-06 | 2.141e-06 | 1.045e-06 | 1.625e-06 | 2.141e-06 | 1.045e-06 | 1.625e-06 | 2.141e-06
Beam Quality | 3 | 3 | 3 | 3 | 3 | 3 | 3 | 3 | 3 | 3 | 3 | 3
Slant Range (m) | 5000 | 5000 | 5000 | 1000 | 1000 | 1000 | 10000 | 10000 | 10000 | 10000 | 10000 | 10000
| 0.047809 | 0.047809 | 0.047809 | 0.0063745 | 0.0063745 | 0.0063745 | 0.063745 | 0.063745 | 0.063745 | 0.059475 | 0.059475 | 0.059475
Altitude (m) | 500 | 500 | 500 | 500 | 500 | 500 | 3000 | 3000 | 3000 | 5000 | 5000 | 5000
Effective Atmosphere Range (m) | 4855.7828 | 4855.7828 | 4855.7828 | 971.1566 | 971.1566 | 971.1566 | 8425.8085 | 8425.8085 | 8425.8085 | 7559.7917 | 7559.7917 | 7559.7917
Vacuum Spot Size (cm) | 4.7809 | 4.7809 | 4.7809 | 0.63745 | 0.63745 | 0.63745 | 6.3745 | 6.3745 | 6.3745 | 5.9475 | 5.9475 | 5.9475
| 0.024726 | 0.022637 | 0.021422 | 0.0018828 | 0.0017237 | 0.0016312 | 0.059721 | 0.054674 | 0.05174 | 0.050207 | 0.045964 | 0.043497
Turbulence Spot Size | 2.4726 | 2.2637 | 2.1422 | 0.18828 | 0.17237 | 0.16312 | 5.9721 | 5.4674 | 5.174 | 5.0207 | 4.5964 | 4.3497
Aerosol Scattering Attenuation | 0.55839 | 0.71184 | 0.78444 | 0.89 | 0.93428 | 0.9526 | 0.36382 | 0.55443 | 0.6562 | 0.40366 | 0.58908 | 0.68524
Wind/Slew Velocity (m/s) | 5 | 5 | 5 | 5 | 5 | 5 | 50 | 5 | 5 | 5 | 5 | 5
Average Intensity (kW/m2) | 517.8141 | 517.8141 | 517.8141 | 424.3653 | 424.3653 | 424.3653 | 1049.1904 | 1049.1904 | 1049.1904 | 1268.7516 | 1268.7516 | 1268.7516
| 5.4942e-05 | 0.0036628 | 0.0054942 | 1.8011e-06 | 0.00012007 | 0.00018011 | 3.3519e-05 | 0.022346 | 0.033519 | 0.00032629 | 0.021753 | 0.032629
Water Vapor Blooming Spot Size (cm) | 0.0054942 | 0.36628 | 0.54942 | 0.00018011 | 0.012007 | 0.018011 | 0.0033519 | 2.2346 | 3.3519 | 0.032629 | 2.1753 | 3.2629
| 0.0011446 | 0.0011446 | 0.0017169 | 3.7522e-05 | 3.7522e-05 | 5.6283e-05 | 0.00069831 | 0.0069831 | 0.010475 | 0.0067978 | 0.0067978 | 0.010197
Aerosol Blooming Spot Size (cm) | 0.11446 | 0.11446 | 0.17169 | 0.0037522 | 0.0037522 | 0.0056283 | 0.069831 | 0.69831 | 1.0475 | 0.67978 | 0.67978 | 1.0197
Estimated Spot Size (cm) | 5.3837 | 5.3036 | 5.2704 | 0.66469 | 0.66046 | 0.65826 | 8.7353 | 8.7182 | 8.9295 | 7.813 | 7.8545 | 8.1228
Spot Intensity (kW/m2) | 8094.8165 | 10633.1636 | 11865.7242 | 1538922.5944 | 1636212.761 | 1679489.4909 | 9106.1654 | 13931.4402 | 15717.3306 | 42098.0682 | 60788.2016 | 66116.9737
Target Power (kW) | 18.4269 | 23.4907 | 25.8864 | 53.3997 | 56.0567 | 57.1561 | 54.5729 | 83.1652 | 98.4299 | 201.8315 | 294.5423 | 342.6188

## Coefficients
Turbulence Strength | 1e-14
Aerosol Scattering, 1045 | 0.00012
Aerosol Scattering, 1625 | 7e-05
Aerosol Scattering, 2141 | 5e-05
GamTB | 0.75
Vapor Absorption, 1045 | 3e-08
Vapor Absorption, 1625 | 2e-06
Vapor Absorption, 2141 | 3e-06
Aersol Absorption, 1045 | 2e-06
Aersol Absorption, 1625 | 2e-06
Aersol Absorption, 2141 | 3e-06
Scale height | 8500